## Sheet1
FileName： | EZFET_V10A_EZFET430仿真器_V1.0.xlsx
Date： | 2016.11.01
By： | 李镇江
Item | Quantity | Reference | Part | PCB Footprint | Description | Corporation | Manufacture
1 | 2 | C1,C2 | 20pF_50V | CC0603 | CAP,CERM,50V,+/-10%,C0G,0603 | FH
2 | 2 | C3,C4 | 220nF_50V | CC0603 | CAP,CERM,50V,+/-10%,C0G,0603 | FH
3 | 1 | C5 | 1nF_50V | CC0603 | CAP,CERM,50V,+/-10%,X7R,0603 | FH
4 | 2 | C6,C13 | 33pF_50V | CC0603 | CAP,CERM,50V,+/-10%,X7R,0603 | FH
5 | 4 | C7,C9,C10,C11 | 0.1uF_50V | CC0603 | CAP,CERM,50V,+/-10%,X7R,0603 | FH
6 | 1 | C8 | 10uF_25V | CC0805 | CAP,CERM,25V,+/-10%,X5R,0805 | FH
7 | 1 | C12 | 470nF_50V | CC0603 | CAP,CERM,50V,+/-10%,X7R,0603 | FH
8 | 2 | C14,C16 | 10pF_50V | CC0603 | CAP,CERM,50V,+/-10%,X7R,0603 | FH
9 | 2 | C15,C17 | 10uF_25V | CC0805 | CAP,CERM,+/-10%,X5R,0805 | FH
10 | 1 | D1 | LED_RED | LED_3R00 | LED | LC
11 | 1 | D2 | LED_GREEN | LED_3R00 | LED | LC
12 | 2 | JP1,JP2 | JTAG | JTAG | HEADER7X2_2R54 | HEADER7X2_2R54
13 | 4 | MH1,MH2,MH3,MH4 | Hold | HOLD250D134 | PCB Mounting Hole |  | 不焊接
14 | 2 | MP1,MP2 | MarkPoint | MARKPOINT_R3 | MARK POINT |  | 不焊接
15 | 2 | R1,R9 | 0R/NI | RC0603 | RES,1%,0.1 W,0603 | FH | 不焊接
16 | 2 | R2,R7 | 0R | RC0603 | RES,1%,0.1 W,0603 | FH
17 | 1 | R3 | 47K | RC0603 | RES,1%,0.1 W,0603 | FH
18 | 1 | R4 | 240K | RC0603 | RES,1%,0.1 W,0603 | FH
19 | 1 | R5 | 150K | RC0603 | RES,1%,0.1 W,0603 | FH
20 | 7 | R6,R8,R10,R11,R12,R13, | 10R | RC0603 | RES,1%,0.1 W,0603 | FH
R14
21 | 2 | R15,R16 | 220K | RC0603 | RES,1%,0.1 W,0603 | FH
22 | 2 | R17,R18 | 510R | RC0603 | RES,1%,0.1 W,0603 | FH
23 | 2 | R19,R20 | 27R | RC0603 | RES,1%,0.1 W,0603 | FH
24 | 1 | R21 | 1M | RC0603 | RES,1%,0.1 W,0603 | FH
25 | 1 | R22 | 10K | RC0603 | RES,1%,0.1 W,0603 | FH
26 | 1 | R23 | 1.4K | RC0603 | RES,1%,0.1 W,0603 | FH
27 | 1 | USB1 | USB-B | USB-B | USB-B | LC
28 | 1 | U1 | MSP430F5528IRGC | VQFN-64 | MIXED SIGNAL MICROCONTROLLER | TI
29 | 1 | U2 | SPX3819M5-L-3-3/TR | SOT23-5 | 150mA LOW-NOISE LDO VOLTAGE REGULATOR | EXAR
30 | 1 | U3 | NUP4202W1T2G | SC-88 | TVS Array | ON
31 | 1 | X1 | XTAL_4MHz_X49SD4MSD2SC | X-HC-49S | X49SD4MSD2SC | LC